## Foglio1
Sciatore Esperto e Appassionato di Performance
Qual è la costruzione del Dobermann Multigara DC FDT? | Il Dobermann Multigara DC FDT utilizza la costruzione Energy 2 TI Double Core.
Quali materiali compongono il nucleo del Dobermann Multigara DC FDT? | Il nucleo del Dobermann Multigara DC FDT è composto da legno ad alte prestazioni, metallo, doppio nucleo, sidewall e carbonio.
Che tipo di rocker ha il Dobermann Multigara DC FDT? | Il Dobermann Multigara DC FDT presenta un Full Camber.
Qual è l'angolo di fabbrica della base del Dobermann Multigara DC FDT? | L'angolo di fabbrica della base del Dobermann Multigara DC FDT è di 0,9°.
Qual è l'angolo laterale di fabbrica del Dobermann Multigara DC FDT? | L'angolo laterale di fabbrica del Dobermann Multigara DC FDT è di 87,5°.
Che tipo di piastra monta il Dobermann Multigara DC FDT? | Il Dobermann Multigara DC FDT è dotato della FDT Race Plate Pro N.
Qual è l'attacco fornito con il Dobermann Multigara DC FDT? | L'attacco fornito con il Dobermann Multigara DC FDT è l'XCELL 14 FDT.
Qual è il range di DIN dell'attacco XCELL 14 FDT sul Dobermann Multigara DC FDT? | Il range di DIN dell'attacco XCELL 14 FDT sul Dobermann Multigara DC FDT è 4-14.
Quali sono le lunghezze disponibili per il Dobermann Multigara DC FDT? | Le lunghezze disponibili per il Dobermann Multigara DC FDT sono 160 cm, 165 cm, 170 cm, 175 cm e 180 cm.
Qual è la sciancratura del Dobermann Multigara DC FDT nella lunghezza di 180 cm? | La sciancratura del Dobermann Multigara DC FDT nella lunghezza di 180 cm è 122-70-102 mm.
Qual è il raggio di curva del Dobermann Multigara DC FDT nella lunghezza di 180 cm? | Il raggio di curva del Dobermann Multigara DC FDT nella lunghezza di 180 cm è 16,6 m.
Qual è il peso al paio del Dobermann Multigara DC FDT nella lunghezza di 180 cm? | Il peso al paio del Dobermann Multigara DC FDT nella lunghezza di 180 cm è 3,66 kg.
Qual è la tecnologia utilizzata nella costruzione del Dobermann Multigara DC FDT? | Il Dobermann Multigara DC FDT utilizza la tecnologia Double Core.
Quali sono i benefici della costruzione Double Core nel Dobermann Multigara DC FDT? | La costruzione Double Core nel Dobermann Multigara DC FDT offre potenza e precisione eccezionali, per una sciata incredibilmente fluida e stabile.
Che tipo di geometria ha la spatola del Dobermann Multigara DC FDT? | La spatola del Dobermann Multigara DC FDT è progettata con il sistema Dynamic Race Shovel.
Quali vantaggi offre il sistema Dynamic Race Shovel nel Dobermann Multigara DC FDT? | Il sistema Dynamic Race Shovel rende la spatola più manovrabile, facilitando l'ingresso in curva e richiedendo minor sforzo fisico, incrementando la sensazione di controllo dell'attrezzo.
Cos'è il concetto di multi-raggio nel Dobermann Multigara DC FDT? | Il concetto di multi-raggio nel Dobermann Multigara DC FDT combina diverse sciancrature, con la spatola che richiama le geometrie dei modelli da slalom e la coda che richiama quelle dei modelli da gigante.
Quali benefici offre il concetto di multi-raggio nel Dobermann Multigara DC FDT? | Il concetto di multi-raggio nel Dobermann Multigara DC FDT consente di variare l'arco di curva a piacimento, permettendo di affrontare sia curve strette che ampie con facilità.
Qual è la larghezza al centro del Dobermann Multigara DC FDT nella lunghezza di 180 cm? | La larghezza al centro del Dobermann Multigara DC FDT nella lunghezza di 180 cm è 70 mm.
Qual è la destinazione d'uso principale del Dobermann Multigara DC FDT? | Il Dobermann Multigara DC FDT è progettato per offrire prestazioni elevate su pista, combinando le caratteristiche degli sci da slalom e da gigante.